## PinConfig对照表
Pinconfig对照表
Default Association | Sequence | Color | MISC | Default Device | Connection Type | Port Connectivity | Location
默认关联 | 序列 | 插孔颜色 | 插孔侦测 | 设备类型 | 连接类型 | 端口 | 端口位置
1. Mic | 0.后左与后右 | 0=Unknown | 0=Jack Detect Override ［外接设备］ | 0=Line Out | 0=Unknow | 0=External Jack ［外 接设备］ | 0=N/A
2. Line In | 1.中央与重低音 | 1=Black | 1=Jack Detect Disabled ［内部设备］ | 1=Speaker | 1=1/8 Stereo/Mono ［也即3.5mm接口］ | 4=External No Connection ［屏蔽设备］ | 1=Rear
3. SPDIF In | 2.前左与前右声道 | 2=Gray |  | 2=HeadPhone Out | 1/4" stereo/mono 2.5mm | 9=Internal Fixed Function Device ［内 置设备］ | 2=Front
4. IntSpeaker |  | 3=Blue |  | 3=CD ATAPI | 3=ATAPI Internal |  | 8=Special (HDMI 01)
5. Headphone |  | 4=Green |  | 4=SPDIF Out | 4=RCA |  | 9=Internal (ATAPI
6. SPDIF Out |  | 5=Red |  | 5=Digital Out | 5=0ptical
7. Ext Mic |  | 6=0range |  | 8=Line In | 6=Digital
8. Line Out |  | 7=yellow |  | A=Mic | 7=0ther Analog
F. 屏蔽 |  | 8=Purple |  | C=SPDIF In | B=Combination
|  | 9=Pink |  | D=Digital In | F=0ther
|  | E=White |  | F=0ther
F=0ther
1. 默认关联:和Sequence 一起用来表示设备间的关联，用来处理多声道，按照之前提取的codec_dump.txt信息选择。 需要注意的是，笔记本外置麦克风Mic Ext需要设這为Line In而不是Ext Mic,否则不能正常工作。 2.序 列:一般设這为0即可，多声道需要分别设定 3. 插孔颜色:按照提取的codec里面的内容设置 4. 插孔侦测:插孔侦测设琵［0外部设备］［1内置设备］ 5. 设备类型:笔记本需要将Mic Ext设這为Line In 6. 连接类型:圆形的3.5 mm接口设为1,笔记本内置的设备如果标有ATAPI则设为3,其他内置未知的设为0,屏蔽的设备也设這为0 7. 端口:用来确定是否有外部接口 8. 端口位置:一般设为1,屏蔽的装酋设为o 备注:7 8通常连在一起表示,90-Built In Device Int 01-Jack EXT Rear Location 02-Jack EXT Front Panel Location 18-Jack EXT HDMI 59-No External Port ATAPI Delete

## PinConfig生成模板
PinConfig 生成模板
https://github.com/badfellow/AppleALC_Dell_M4800
节点(HEX) | 节点(DEC) | 设备名称 | 说明 | 路径 | 地址 | EAPD | 是否有效 | 默认关联 | 序列 | 插孔颜色 | 插孔侦测 | 设备类型 | 连接类型 | 端口 | 端口位置 | PinDefault | EAPD | PinConfigData
0x12 | 18 | Digital Unknown Mic at Int N/A | 内置麦克风 | 18>34>9 | 0 | 否 | 是 | 1. Mic | 0.后左与后右 | 0=Unknown | 1=Jack Detect Disabled ［内部设备］ | A=Mic | 6=Digital | 9=Internal Fixed Function Device ［内 置设备］ | 0=N/A | 10 01 A6 90 |  | 01271C10 01271D01 01271EA6 01271F90
0x13 | 19 | 1/8 Black Speaker at Ext Rear | 无效 |  | 0 | 否 | 否 | F. 屏蔽 | 0.后左与后右 | 0=Unknown | 0=Jack Detect Override ［外接设备］ | 0=Line Out | 0=Unknow | 4=External No Connection ［屏蔽设备］ | 0=N/A | F0 00 00 40 |  | 01371CF0 01371D00 01371E00 01371F40
0x14 | 20 | Analog Unknown Speaker at Int N/A | 内置喇叭 | 2>12>20 | 0 | 是 | 是 | 4. IntSpeaker | 0.后左与后右 | 0=Unknown | 1=Jack Detect Disabled ［内部设备］ | 1=Speaker | 7=0ther Analog | 9=Internal Fixed Function Device ［内 置设备］ | 0=N/A | 40 01 17 90 | 01470C02 | 01471C40 01471D01 01471E17 01471F90 01470C02
0x15 | 21 | 1/8 Green HP Out at Ext Front | 左耳麦二合一3.5mm耳机插孔 | 3>13>21, 2>12>21 | 0 | 是 | 是 | 5. Headphone | 0.后左与后右 | 4=Green | 0=Jack Detect Override ［外接设备］ | 2=HeadPhone Out | B=Combination | 0=External Jack ［外 接设备］ | 2=Front | 50 40 2B 02 | 01570C02 | 01571C50 01571D40 01571E2B 01571F02 01570C02
0x16 | 22 | 1/8 Green Line Out at Ext Rear | 戴尔Dock底座耳机插孔 | 2>12>22, 3>13>22 | 0 | 是 | 是 | 8. Line Out | 0.后左与后右 | 4=Green | 0=Jack Detect Override ［外接设备］ | 0=Line Out | 1=1/8 Stereo/Mono ［也即3.5mm接口］ | 0=External Jack ［外 接设备］ | 1=Rear | 80 40 01 01 | 01670C02 | 01671C80 01671D40 01671E01 01671F01 01670C02
0x18 | 24 | Mic at Ext Front | 左耳麦麦克风插孔 | 24>35>8 | 0 | 否 | 是 | 2. Line In | 0.后左与后右 | 2=Gray | 0=Jack Detect Override ［外接设备］ | 8=Line In | 1=1/8 Stereo/Mono ［也即3.5mm接口］ | 0=External Jack ［外 接设备］ | 2=Front | 20 20 81 02 |  | 01871C20 01871D20 01871E81 01871F02
0x19 | 25 | 1/8 Pink Mic at Ext Rear | 戴尔Dock底座3.5mm麦克风插孔 | 25>34>9 | 0 | 否 | 是 | 2. Line In | 0.后左与后右 | 9=Pink | 0=Jack Detect Override ［外接设备］ | 8=Line In | 1=1/8 Stereo/Mono ［也即3.5mm接口］ | 0=External Jack ［外 接设备］ | 1=Rear | 20 90 81 01 |  | 01971C20 01971D90 01971E81 01971F01
0x1a | 26 | 1/8 Black Speaker at Ext Rear | 左耳麦二合一3.5mm麦克风插孔 | 26>34>9 | 0 | 否 | 是 | 2. Line In | 0.后左与后右 | 1=Black | 0=Jack Detect Override ［外接设备］ | F=0ther | B=Combination | 0=External Jack ［外 接设备］ | 2=Front | 20 10 FB 02 |  | 01A71C20 01A71D10 01A71EFB 01A71F02
0x1b | 27 | 1/8 Black Speaker at Ext Rear | 无效 |  | 0 | 否 | 否 | F. 屏蔽 | 0.后左与后右 | 0=Unknown | 0=Jack Detect Override ［外接设备］ | 0=Line Out | 0=Unknow | 4=External No Connection ［屏蔽设备］ | 0=N/A | F0 00 00 40 |  | 01B71CF0 01B71D00 01B71E00 01B71F40
0x1d | 29 | Modem Hand at Ext | 无效 |  | 0 | 否 | 否 | F. 屏蔽 | 0.后左与后右 | 0=Unknown | 0=Jack Detect Override ［外接设备］ | 0=Line Out | 0=Unknow | 4=External No Connection ［屏蔽设备］ | 0=N/A | F0 00 00 40 |  | 01D71CF0 01D71D00 01D71E00 01D71F40
0x1e | 30 | 1/8 Black Speaker at Ext Rear | 无效 |  | 0 | 否 | 否 | F. 屏蔽 | 0.后左与后右 | 0=Unknown | 0=Jack Detect Override ［外接设备］ | 0=Line Out | 0=Unknow | 4=External No Connection ［屏蔽设备］ | 0=N/A | F0 00 00 40 |  | 01E71CF0 01E71D00 01E71E00 01E71F40
Fina ConfigData |  | <01271C10 01271D01 01271EA6 01271F90 01371CF0 01371D00 01371E00 01371F40 01471C40 01471D01 01471E17 01471F90 01470C02 01571C50 01571D40 01571E2B 01571F02 01570C02 01671C80 01671D40 01671E01 01671F01 01670C02 01871C20 01871D20 01871E81 01871F02 01971C20 01971D90 01971E81 01971F01 01A71C20 01A71D10 01A71EFB 01A71F02 01B71CF0 01B71D00 01B71E00 01B71F40 01D71CF0 01D71D00 01D71E00 01D71F40 01E71CF0 01E71D00 01E71E00 01E71F40>
WakeConfigData |  | <01470C02 01570C02 01670C02>
进制转换
|  |  | 十六进制 | 十进制 |  |  | 十进制 | 十六进制
|  |  | 2 | 2 |  |  |  | 0
|  |  | 3 | 3 |  |  |  | 0
|  |  | 6 | 6 |  |  |  | 0
|  |  | 8 | 8 |  |  |  | 0
|  |  | 9 | 9 |  |  |  | 0
|  |  | 12 | 18 |  |  |  | 0
|  |  | 13 | 19 |  |  |  | 0
|  |  | 13 | 19
|  |  | 14 | 20
|  |  | 15 | 21
|  |  | 16 | 22
|  |  | 18 | 24
|  |  | 18 | 24
|  |  | 19 | 25
|  |  | 22 | 34
|  |  | 23 | 35
|  |  | 0b | 11
|  |  | 0c | 12
|  |  | 0d | 13
|  |  | 0f | 15
|  |  | 1a | 26
|  |  | 1b | 27
|  |  | 1d | 29
|  |  | 1e | 30
Note on I29: Yao Hans: